## БАВАРИЯ кол-во дверей четное
Бланк Профилайн
|  | БАВАРИЯ |  |  | № заказа
| Высота проёма, H | 2303
| Ширина проёма, S | 1713
| Количество дверей, n | 2 |  | Заказчик:
| Из них стекло/зеркало | 2 |  | Наполнение | стекло/зеркало 4мм
| Из них плита |  |  | Цвет профиля | Графит Матовый
Количество накладок
L-вертикали
| Наименование профиля | Высота двери в сборе hр | Ширина двери в сборе Sд | Ширина нижнего и верхнего горизонтов Sпр | Высота стекла/зеркала hзерк, плиты hпл |  | Ширина стекла/зеркала Sзерк плиты Sпл
|  | 2263 | 859.5 | 837.5 | hзерк | 2255 | Sзерк | 849.5
[5 empty] | hпл | 2259 | Sпл | 855.5
|  | кол-во | размер | остаток | кол-во | размер | остаток
верхний горизонтальный профиль
Нижний горизонтальный профиль
Вертикальный профиль
верхняя направляющая
нижняя направляющая
соеденительный профиль
"Н"-профиль из:
ед.изм. | Комплектующие
мм | Нижний горизонтальный профиль | 1675
мм | верхний горизонтальный профиль | 1675
мм | Вертикальный профиль | 9052
мм | верхняя направляющая | 1713
мм | нижняя направляющая | 1713
м/п | уплотнитель | 12.418
мм | отбойник | 9052
компл. | комплект роликов | 2
| наполнение | кол-во
м2 | площадь зеркала | 3.8312
м2 | площадь плиты | 0
| Ответственный за сборку |  | _______________________________ |  | _______________
|  |  | фамилия |  | подпись
| Цвет профиля | наполнение | L-вертикали
| Графит Матовый | стекло/зеркало 4мм | 5.1
| Дымчатый Серый | плита

## МОДЕНА кол-во дверей четное
Бланк Профилайн
|  | МОДЕНА S, R |  |  | № заказа
| Высота проёма, H | 2500
| Ширина проёма, S | 2000
| Количество дверей, n | 2 |  | Заказчик:
| Из них Зеркало | 1 |  | Заполнение: | стекло/зеркало 4мм
| Из них плита | 1 |  | Цвет профиля | Графит Матовый
| Количество накладок | 1
| Наименование профиля | Высота двери в сборе hр | Ширина двери в сборе Sд | Ширина нижнего и верхнего горизонтов Sпр | Высота стекла/зеркала hзерк, плиты hпл |  | Ширина стекла/зеркала Sзерк плиты Sпл
|  | 2460 | 1004 | 978 | hзерк | 2452 | Sзерк | 994
[5 empty] | hпл | 2457 | Sпл | 999
|  | кол-во | размер | остаток | кол-во | размер | остаток
верхний горизонтальный профиль
Нижний горизонтальный профиль
Вертикальный профиль
верхняя направляющая
нижняя направляющая
соеденительный профиль
"Н"-профиль из:
ед.изм. | Комплектующие | кол-во
мм | Нижний горизонтальный профиль | 1956
мм | верхний горизонтальный профиль | 1956
мм | Вертикальный профиль | 9840
мм | верхняя направляющая | 2000
мм | нижняя направляющая | 2000
мм | уплотнитель | 6.892
м/п | отбойник | 9840
компл. | комплект роликов | 2
| наполнение | кол-во
м2 | площадь зеркала | 2.4373
м2 | площадь плиты | 2.4545
| Ответственный за сборку |  | _______________________________ |  | _______________
|  |  | фамилия |  | подпись

## Сокращения
формула для расчета
Сокращение | полное наименование | Бавария | Модена
ВП | высота проёма
ШП | ширина проёма
ВДС | высота двери в сборе | ВП-41 | ВП-41
ШДС | ширина двери в сборе | (ШП-10)+(КС*10)/КД | (ШП-10)+(КС*12)/КД
КД | количество дверей
КС | количество стыков
ДП | длинна плиты | ВДС-2*ТП(3) | ВДС-2*ТП(3)
ШП | ширина плиты | ШДС-2*ТП(3) | ШДС-2*ТП(3)
ДС | длинна стекла | ВДС-2*ТП-2*ТУ(7) | ВДС-2*ТП-2*ТУ(7)
ШС | ширина стекла | ВДС-2*ТП-2ТП(7) | ВДС-2*ТП-2ТП(7)
ГП | горизонтальный профиль | ШДС-22 | ШДС-25
комбинации под соеденительный профиль
ДП | длинна плиты | ВДС-3ТП(4) | ВДС-3ТП(4)
ДС | длинна стекла | ВДС-3ТП-4ТУ | ВДС-3ТП-4ТУ
ТО | Толщина отбойника
ТУ | Толщина уплотнителя | 2
ТП | Толщина профиля | 1.5
ВП | Вертикальный профиль